## AR9331
| 3.3 | 1.8 | 1.2 | Watts
AR9331 11g Rx | 86 |  | 276 | 0.615
AR9331 11g Tx | 308 |  | 240 | 1.3044
VDSL2 active |  |  |  | 2.1
SLIC |  |  |  | 0.12
DRAM active |  | 150 |  | 0.27
SPI NOR Flash | 15 |  |  | 0.0495
LEDs | 25 |  |  | 0.0825
Voltage regulators | 15 |  |  | 0.0495
Total WiFi idle: |  |  |  | 3.2865
Total WiFi Tx: |  |  |  | 3.9759

## AM1802
| 3.3V | 1.8V | 1.2V | mW
AR6103 Sleep | 0.005 | 0.21 |  | 0.3945
AR6103 Beacon | 2 | 2 |  | 10.2
AR6103 11n RX | 5 | 86 |  | 171.3
AR6103 11n TX | 104 | 65 |  | 460.2
RS9110-N-11-02 Sleep | 0.52 |  |  | 1.716
RS9110-N-11-02 Beacon | 2 |  |  | 6.6
RS9110-N-11-02 RX 22Mbps | 149 |  |  | 491.7
RS9110-N-11-02 TX 22Mbps | 200 |  |  | 660
AM1802 Standby |  |  |  | 36
AM1802 Typical @ 300MHz |  |  |  | 267
DRAM active |  | 150 |  | 270
SPI NOR Flash | 15 |  |  | 49.5
VDSL2 Active |  |  |  | 2100
SLIC (Le89156) on-hook low power |  |  |  | 46
SLIC talk |  |  |  | 453
Switch KSZ8873MML - energy detect | 15 |  |  | 49.5
Switch KSZ8873MML - all ports active | 105 |  |  | 346.5
DECT avg idle | 55 |  |  | 181.5
DECT avg talk NB | 75 |  |  | 247.5