## EVB2311-BLE_BOM V2.2
EVB2311-BLE_BOM V2.2
Item | Reference | Value | Description | Part Number | PCB Footprint | Q`ty | Manufacturer | Note
1 | CE1 | 1000pF | CAP DIP 1206 0.001uF/2KV | ECKASD102KB | CAPR4 | 1 | TDK
2 | C1 | 1uF/50V | X5R 1uF ±20% 6.3V |  | CE/0520/P | 1 | 國巨
3 | C69,C88 | 1000pF | CAP SMD NPO 0603 1nF ±5% 50V | CC0603N102J3SST | C0603 | 2 | 國巨
4 | C91,C93 | 0.1uF | CAP SMD X7R 0603 100nF ±10% 50V | CC0603X104K30ST | C0603 | 2 | 國巨
5 | C94,C95,C96,C97,C98,C99, | 0.1uF | C0402 X7R 100nF ±10% 50V | CC0402X104K30ST | C0402 | 58 | 國巨
C100,C101,C103,C104,C105,
C106,C107,C108,C110,C111,
C112,C113,C115,C116,C117,
C120,C124,C125,C126,C127,
C128,C129,C131,C132,C133,
C134,C135,C136,C137,C138,
C148,C181,C437,C449,C451,
C452,C454,C455,C456,C457,
C458,C459,C460,C461,C462,
C463,C464,C465,C466,C467,
C469,C470
6 | C102,C109,C441,C442 | 18pF | CAP SMD NPO 0603 18pF ±5% 50V | CC0603N180J3SST | C0603 | 4 | 國巨
7 | C114,C123,C130,C167,C168, | 22uF/6.3V | CAP SMD X5R 0805 22uf ±10% 6.3V | CC0805B226K1OTR | C0805 | 10 | 國巨
C172,C175,C176,C178,C179
8 | C118,C119 | 0.1uF | CAP SMD X7R 0603 100nF ±10% 50V | CC0603X104K30ST | C0603 | 2 | 國巨
9 | C122,C180,C219,C220,C221,C444 | 10uF/16V | C0805 Y5V 10uF +80/-20% 16V | CC0805Y106Z1OER | C0805 | 6 | 國巨
10 | C161,C165,C166 | 68pF | CAP SMD NPO 0603 68pF ±5% 50V | CC0603N680J3SST | C0603 | 3 | 國巨
11 | C185,C202 | 47nF | CAP SMD NPO 1206 47nF ±5% 50V | C3216NP01H473J115AA | C1206 | 2 | TDK
12 | C186,C195 | 68nF/250V | Film CAP DIP 0.068uF_250V | ECQB2683JF | DIPC_10MM | 2 | Panasonic
13 | C188,C199 | 20pF | CAP SMD NPO 0603 20pF ±5% 50V | CC0603N200J3SST | C0603 | 2 | 國巨
14 | C190,C197 | 6.8 nF | CAP SMD NPO 0805 6.8nF ±5% 50V | C2012NP01H682J060AA | C0805 | 2 | TDK
15 | C192,C198 | 5.6nF | C0805 C0G 5.6nF ±5% 50V | C2012C0G1H562J | C0805 | 2 | TDK
16 | C194 | 220 pF | C0805 NPO 220pF ±5% 50V | CC0805N221J3SST | C0805 | 1 | 國巨
17 | C440,C446,C447,C450 | 1uF | CAP SMD X7R 0603 1uF ±5% 16V | CC0603X105K10ST | C0603 | 4 | 國巨
18 | C443 | 47pF | CAP SMD NPO 0603 47pF ±5% 50V | CC0603N470J3SST | C0603 | 1 | 國巨
19 | C448 | 2.2uF | C0603 X5R 2.2uF ±10% 16V | C1210B225K1OTR | C0603 | 1 | 國巨
20 | D1,D2,D3,D17,D18,D19 | HT-150UYG | LED Green 0805 SMD |  | LED0603A | 6 | 豐宏
21 | D25,D26,D27 | GBLC05C | TVS Diode Array 24A/5V/8KV | GBLC05C | SOD-323 | 3 | PROTEK
22 | FB1,FB2 | FB120R3 | BEAD 120/0.3OHM 200MA 0603 | FBM-11-160808-121 | L0603 | 2 | 鈞寶
23 | FB4,FB5,FB7 | FB120R5 | BEAD 120/0.3OHM 300MA 0805 | FBM-11-201209-121 | L0805 | 3 | 鈞寶
24 | JE1 | CON ETHER E5608-4E0061 | RJ45 | RJ45 | 9612-8418-W-SHIELDING_10 | 1 | 介大
25 | JP1 | HEADER/5X2 | 2.54 pin header 2*5pin DIP | HEADER | HEADER5X2 | 1 | 龍竹
26 | J7 | B2S | 2.0 pin header 1*2pin DIP | HEADER | AJPP2_1-2MM | 1 | 龍竹
27 | L7,L21,L22,L26 | 10uH | INDUCTOR 10uH 1.32A 10% |  | L-4X4 | 4 | 聯磁
28 | L23 | UT34297B | COMMON CHOKE FILTER VDSL | UT21301V-TS | UT34297B | 1 | UMEC
29 | L24,L28 | 0R | CR0805 0R 5% 1/8W 50V | CR050000J001 | R0805 | 2 | 國巨
30 | L25 | 150 uH | INDUCTOR L1210 150 uH ±5% | NLV32T-151J-PF | L1210 | 1 | TDK
31 | L36 | FB120R5 | BEAD 0805 120ohm ±25% 300mA | FBM-11-201209-121 | L0805 | 1 | 鈞寶
32 | P1 | DCJACK | DC JACK DIP 2.0mm | SHD-2014M | INVAX_DC_JACK | 1 | POWERWAY
33 | RE1,RE2,RE3 | 75R | RES SMD 0402 75R 1/16W 5% | CR0275RF001 | R0402 | 3 | 國巨
34 | RJ2 | RJ11 | RJ11 1 port | RJ11 6P2C JACK | 6P6C-A | 1 | 龍竹
35 | RV1 | BC401M | SURGE 400V 1KA SMD | SURGE 400V 1KA SMD | SMB | 1 | 檳城
36 | R4,R135,R137,R138,R352 | 330R | RES SMD 0603 330R ±1% 1/10W 50V | CR03330RF001 | R0603 | 5 | 國巨
37 | R89,R95,R345 | 0R | RES,0402,0 OHMS,+/-5%,1/16W | RC0402JR-0RL | R0402 | 3 | 國巨
38 | R91 | 10K | RES SMD 0402 10K 1/16W ±1% | RC0402FR-7D10K0 | R0402 | 30 | 國巨
R93,R114,R115,R116,R117,
R118,R119,R120,R125,R130,
R131,R132,R134,R136,R171,
R172
R98,R99,R100,R103,R104,
R336,R338,R339,R341,R342,
R347,R139,R373
39 | R121,R122,R123,R124 | 1.5K | R0402 1.5K 1% 1/16W | RC0402FR-7D1K50 | R0402 | 4 | 國巨
40 | R150,R151 | 100R | CR0603 100R 1% 1/10W 50V | CR03100RF001 | R0603 | 2 | 國巨
41 | R154 | 47K | CR0603 47K0 1% 1/10W 50V | CR0347K0F001 | R0603 | 1 | 國巨
42 | R155,R161 | 68K | CR0603 68K0 1% 1/10W 50V | CR0368K0F001 | R0603 | 2 | 國巨
43 | R156 | 150K | CR0603 150K 1% 1/10W 50V | CR03150KF001 | R0603 | 1 | 國巨
44 | R157 | 33K | CR0603 33K0 1% 1/10W 50V | CR0333K0F001 | R0603 | 1 | 國巨
45 | R158 | 220K | CR0603 220K 1% 1/10W 50V | CR03220KF001 | R0603 | 1 | 國巨
46 | R159 | 27K | CR0603 27K0 1% 1/10W 50V | CR0327K0F001 | R0603 | 1 | 國巨
47 | R344 | 1.5K | RES SMD 0603 1K5 ±1% 1/10W 50V | CR031K50F001 | R0603 | 1 | 國巨
48 | R346 | 2.49K | CR0603 2K49 1% 1/10W 50V | CR032K49F001 | R0603 | 1 | 國巨
49 | R348,R349,R350,R351 | 49.9R | R0402 49.9R 1% 1/16W | CR0349R9F001 | R0402 | 4 | 國巨
50 | R356,R357 | 1R | CR0603 1R00 1% 1/10W 50V | CR031R00F001 | R0603 | 2 | 國巨
51 | R358,R363,R369,R371 | 220R | CR0603 220R 1% 1/10W 50V | CR03220RF001 | R0603 | 4 | 國巨
52 | R359,R360,R365,R366 | 3R | RES SMD 0603 3R ±1% 1/10W 50V | CR033R00F001 | R0805 | 4 | 國巨
53 | R361,R362 | 0R | CR0603 0R 1% 1/10W 50V | CR03000F001 | R0603 | 2 | 國巨
54 | R364 | 0R | CR0805 0R 5% 1/8W 50V | CR050000J001 | R0805 | 1 | 國巨
55 | R367,R368 | 1.2K | RES SMD 0603 1K2 ±1% 1/10W 50V | CR031K20F001 | R0603 | 2 | 國巨
56 | R370,R372 | 374R | RES SMD 0603 374R ±1% 1/10W 50V | CR03374RF001 | R0603 | 2 | 國巨
57 | TE1 | Monden LND-1201 | SINGLE 10/100 BASE-TX LAN MAGNETIC | 12PS6121UX LF | 1P_TFM_12pin | 1 | 帛漢
58 | T3 | UT20B06S_EP13 | TG-UT20B06S | UST-102039 | TF_UT20A72S | 1 | UMEC
59 | U1 | MT2311D | xDSL DMT Chip |  | LQFP-128 | 1 | METANOIA
60 | U5 | MX25L8006EM1I-12G | SPI FLASH 8M MX25L8006MC-12G | MX25L4006EM1I-12 | SO8-6-1.27 | 1 | MXIC
61 | U8 | (APR3021) | Power Reset IC 2.93V LOW ACTIVE G691L293T72UF | APR3021 | SOT23 | 1 | 茂達
62 | U9 | MT3302_ba_1 | xDSL AFE | MT3302_BA | AQFN64_3 | 1 | METANOIA
63 | U10,U12,U14 | FP6367 | 1.5MHZ,800mA,High-Efficiency PWM Synchronous Step-Down Converter |  | SOT-23-5 | 3 | 天鈺
64 | U15 | USB CON | USB Connector |  | USB_ATYPE | 1 | 介大
65 | U22 | AR8236 | Six-Port Fast Ethernet Switch | AR8236 | QFN68-1GND-8MM | 1 | ATHEROS
66 | U23 | 93C46 | 256 Bit/1K 5.0V CMOS Serial EEPROM | 93C46 | SO8-6-1.27 | 1 | HOLTEK
67 | Y1,Y3 | SMD 25MHz | Xtal 25MHZ 20pF ±30/30PPM | SMD 25MHz | SMD_CRYSTAL | 2 | 鴻星
68 | Y2 | 35.328MHz | X`TAL 35.328MHz 15pF 30ppM AT49 DIP C0/C1<270 | XAT035328FF1H-OA | XTAL-CRYSTAL | 1 | 嘉光
69 | C147 | NC/1uF | C0603 X7R 1uF ±10% 16V |  | C0603 | 1 | 國巨
70 | C200,C203 | NC pF |  |  | C0603 | 2 | 國巨
71 | C193 | NC/68pF |  |  | C0603 | 1 | 國巨
72 | ANT1 | NC/Female Socket(Mini-USB) |  |  | USB-MINI-B | 1
73 | R90 | NC/0R | R0402 0R ±5% 1/16W |  | R0402 | 1 | 國巨
74 | R335,R337,R340,R343 | NC/10K | R0402 10K 1% 1/16W |  | R0402 | 4 | 國巨
75 | R126,R127,R128,R129,R160,R164 | NC/10K | CR0603 10K0 1% 1/10W 50V | CR0310K0F001 | R0402 | 6 | 國巨
76 | R133,R149 | NC/100R | R0603 100R 1% 1/10W 50V |  | R0603 | 2 | 國巨
77 | R140 | NC/4.7K | R0603 4K7 1% 1/10W 50V |  | R0402 | 1 | 國巨
78 | R153,R163,R165,R166 | NC/1.5K | CR0603 10K0 1% 1/10W 50V | CR0310K0F001 | R0402 | 4 | 國巨
79 | R1,R47 | NC/0R | R0402 0R ±5% 1/16W |  | R0402 | 2 | 國巨
80 | R374 | NC |  |  | R0402 | 1 | 國巨
81 | R353,R354,R355 | NC |  |  | R0603 | 3 | 國巨
2013-04-10